## Sheet1
WL (nm) | oxCCO (OD/mM/cm) | redCCO (OD/mM/cm) | ox cyt c (OD/mM/cm) | red cyt c (OD/mM/cm) | ox cyt b (OD/mM/cm) | red cyt b (OD/mM/cm) | HbO (OD/mM/cm) | HbR (OD/mM/cm)
650 | 6.91 | 3.35 | 0.981 | 0.339 | 2.23 | 1.58 | 0.3868 | 3.7342
651 | 6.85 | 3.31 | 0.975 | 0.338 | 2.24 | 1.57 | 0.3792 | 3.703
652 | 6.81 | 3.27 | 0.967 | 0.337 | 2.23 | 1.57 | 0.3721 | 3.6718
653 | 6.76 | 3.24 | 0.961 | 0.336 | 2.21 | 1.56 | 0.36581 | 3.6405
654 | 6.72 | 3.21 | 0.954 | 0.336 | 2.2 | 1.55 | 0.36001 | 3.6117
655 | 6.67 | 3.18 | 0.947 | 0.335 | 2.18 | 1.55 | 0.35441 | 3.5832
656 | 6.61 | 3.14 | 0.94 | 0.333 | 2.16 | 1.54 | 0.34941 | 3.5546
657 | 6.55 | 3.11 | 0.931 | 0.331 | 2.15 | 1.54 | 0.34501 | 3.526
658 | 6.49 | 3.08 | 0.926 | 0.331 | 2.13 | 1.53 | 0.34091 | 3.4973
659 | 6.43 | 3.05 | 0.917 | 0.329 | 2.12 | 1.53 | 0.33752 | 3.4686
660 | 6.35 | 3.02 | 0.911 | 0.328 | 2.1 | 1.52 | 0.33452 | 3.4399
661 | 6.28 | 2.99 | 0.902 | 0.326 | 2.08 | 1.51 | 0.33171 | 3.4053
662 | 6.2 | 2.96 | 0.895 | 0.325 | 2.07 | 1.51 | 0.32932 | 3.3709
663 | 6.11 | 2.93 | 0.886 | 0.323 | 2.05 | 1.5 | 0.32752 | 3.3363
664 | 6.02 | 2.9 | 0.879 | 0.323 | 2.04 | 1.5 | 0.32592 | 3.2982
665 | 5.92 | 2.87 | 0.873 | 0.322 | 2.02 | 1.49 | 0.32442 | 3.2574
666 | 5.82 | 2.85 | 0.864 | 0.32 | 2 | 1.48 | 0.32332 | 3.2166
667 | 5.71 | 2.82 | 0.859 | 0.32 | 1.98 | 1.47 | 0.32262 | 3.1754
668 | 5.6 | 2.8 | 0.852 | 0.319 | 1.97 | 1.46 | 0.32192 | 3.1319
669 | 5.49 | 2.78 | 0.847 | 0.319 | 1.95 | 1.46 | 0.32152 | 3.0883
670 | 5.37 | 2.75 | 0.842 | 0.318 | 1.93 | 1.45 | 0.32122 | 3.0447
671 | 5.27 | 2.73 | 0.836 | 0.317 | 1.91 | 1.44 | 0.32112 | 2.9985
672 | 5.16 | 2.71 | 0.833 | 0.317 | 1.9 | 1.43 | 0.32112 | 2.9512
673 | 5.04 | 2.69 | 0.827 | 0.316 | 1.88 | 1.42 | 0.32132 | 2.9038
674 | 4.95 | 2.67 | 0.823 | 0.315 | 1.87 | 1.42 | 0.32132 | 2.8562
675 | 4.86 | 2.66 | 0.821 | 0.316 | 1.85 | 1.41 | 0.32102 | 2.808
676 | 4.75 | 2.64 | 0.819 | 0.315 | 1.83 | 1.4 | 0.32072 | 2.7599
677 | 4.65 | 2.62 | 0.82 | 0.316 | 1.82 | 1.39 | 0.32052 | 2.7117
678 | 4.57 | 2.61 | 0.819 | 0.314 | 1.8 | 1.38 | 0.32042 | 2.6645
679 | 4.48 | 2.59 | 0.821 | 0.315 | 1.79 | 1.37 | 0.32002 | 2.6176
680 | 4.38 | 2.57 | 0.825 | 0.315 | 1.78 | 1.37 | 0.31932 | 2.5706
681 | 4.3 | 2.56 | 0.826 | 0.315 | 1.76 | 1.36 | 0.31852 | 2.5242
682 | 4.23 | 2.55 | 0.831 | 0.316 | 1.75 | 1.35 | 0.31802 | 2.4782
683 | 4.16 | 2.54 | 0.836 | 0.317 | 1.74 | 1.34 | 0.31722 | 2.4323
684 | 4.09 | 2.53 | 0.841 | 0.317 | 1.73 | 1.34 | 0.31622 | 2.3864
685 | 4.02 | 2.51 | 0.847 | 0.317 | 1.72 | 1.33 | 0.31562 | 2.343
686 | 3.95 | 2.5 | 0.854 | 0.318 | 1.7 | 1.33 | 0.31502 | 2.2998
687 | 3.89 | 2.49 | 0.86 | 0.317 | 1.69 | 1.32 | 0.31392 | 2.2566
688 | 3.83 | 2.48 | 0.867 | 0.317 | 1.68 | 1.32 | 0.31342 | 2.2156
689 | 3.78 | 2.47 | 0.873 | 0.318 | 1.67 | 1.31 | 0.31252 | 2.1766
690 | 3.73 | 2.46 | 0.879 | 0.318 | 1.66 | 1.31 | 0.31222 | 2.1376
691 | 3.68 | 2.45 | 0.884 | 0.318 | 1.65 | 1.3 | 0.31212 | 2.0992
692 | 3.64 | 2.45 | 0.889 | 0.319 | 1.64 | 1.29 | 0.31212 | 2.0651
693 | 3.59 | 2.44 | 0.892 | 0.319 | 1.63 | 1.29 | 0.31222 | 2.031
694 | 3.55 | 2.44 | 0.895 | 0.32 | 1.62 | 1.28 | 0.31242 | 1.9969
695 | 3.51 | 2.43 | 0.897 | 0.321 | 1.61 | 1.28 | 0.31292 | 1.966
696 | 3.48 | 2.42 | 0.896 | 0.32 | 1.6 | 1.27 | 0.31392 | 1.9365
697 | 3.44 | 2.41 | 0.894 | 0.322 | 1.59 | 1.27 | 0.31472 | 1.9071
698 | 3.4 | 2.4 | 0.891 | 0.322 | 1.58 | 1.27 | 0.31632 | 1.8786
699 | 3.38 | 2.39 | 0.887 | 0.324 | 1.57 | 1.26 | 0.31802 | 1.8525
700 | 3.35 | 2.39 | 0.879 | 0.325 | 1.56 | 1.26 | 0.31982 | 1.8266
701 | 3.33 | 2.38 | 0.871 | 0.326 | 1.55 | 1.25 | 0.32182 | 1.8005
702 | 3.31 | 2.38 | 0.862 | 0.329 | 1.54 | 1.25 | 0.32422 | 1.7773
703 | 3.3 | 2.38 | 0.849 | 0.329 | 1.53 | 1.24 | 0.32682 | 1.7543
704 | 3.28 | 2.37 | 0.837 | 0.33 | 1.52 | 1.24 | 0.32952 | 1.7315
705 | 3.26 | 2.36 | 0.823 | 0.331 | 1.51 | 1.23 | 0.33221 | 1.7095
706 | 3.25 | 2.35 | 0.809 | 0.333 | 1.5 | 1.23 | 0.33511 | 1.6883
707 | 3.23 | 2.35 | 0.792 | 0.334 | 1.49 | 1.22 | 0.33852 | 1.6671
708 | 3.23 | 2.34 | 0.776 | 0.335 | 1.48 | 1.22 | 0.34171 | 1.646
709 | 3.22 | 2.33 | 0.758 | 0.335 | 1.47 | 1.21 | 0.34491 | 1.6263
710 | 3.21 | 2.32 | 0.741 | 0.337 | 1.46 | 1.21 | 0.34841 | 1.6066
711 | 3.2 | 2.31 | 0.722 | 0.338 | 1.45 | 1.2 | 0.35231 | 1.5869
712 | 3.2 | 2.3 | 0.704 | 0.34 | 1.44 | 1.2 | 0.35631 | 1.5673
713 | 3.19 | 2.29 | 0.686 | 0.343 | 1.43 | 1.2 | 0.36011 | 1.5477
714 | 3.19 | 2.28 | 0.669 | 0.345 | 1.42 | 1.19 | 0.36381 | 1.5281
715 | 3.19 | 2.26 | 0.65 | 0.347 | 1.41 | 1.19 | 0.36791 | 1.5089
716 | 3.18 | 2.25 | 0.631 | 0.348 | 1.4 | 1.18 | 0.3723 | 1.4903
717 | 3.18 | 2.24 | 0.612 | 0.348 | 1.39 | 1.18 | 0.3764 | 1.4717
718 | 3.18 | 2.23 | 0.594 | 0.349 | 1.38 | 1.18 | 0.3806 | 1.4532
719 | 3.18 | 2.21 | 0.576 | 0.35 | 1.37 | 1.17 | 0.3853 | 1.4361
720 | 3.18 | 2.2 | 0.559 | 0.352 | 1.36 | 1.17 | 0.3898 | 1.4193
721 | 3.19 | 2.19 | 0.542 | 0.352 | 1.35 | 1.16 | 0.3942 | 1.4025
722 | 3.2 | 2.18 | 0.526 | 0.353 | 1.34 | 1.16 | 0.3987 | 1.3871
723 | 3.2 | 2.17 | 0.51 | 0.354 | 1.33 | 1.16 | 0.4034 | 1.3729
724 | 3.21 | 2.16 | 0.496 | 0.355 | 1.33 | 1.16 | 0.4082 | 1.3589
725 | 3.21 | 2.14 | 0.482 | 0.357 | 1.32 | 1.15 | 0.4132 | 1.3453
726 | 3.22 | 2.14 | 0.467 | 0.356 | 1.32 | 1.15 | 0.418 | 1.3348
727 | 3.22 | 2.12 | 0.454 | 0.358 | 1.32 | 1.15 | 0.42289 | 1.3245
728 | 3.23 | 2.11 | 0.442 | 0.359 | 1.31 | 1.15 | 0.42799 | 1.3143
729 | 3.23 | 2.1 | 0.429 | 0.359 | 1.31 | 1.15 | 0.43309 | 1.3077
730 | 3.24 | 2.09 | 0.417 | 0.359 | 1.3 | 1.15 | 0.43816 | 1.3026
731 | 3.24 | 2.08 | 0.406 | 0.36 | 1.3 | 1.15 | 0.44337 | 1.2973
732 | 3.25 | 2.07 | 0.395 | 0.361 | 1.29 | 1.15 | 0.44867 | 1.2943
733 | 3.26 | 2.06 | 0.385 | 0.361 | 1.29 | 1.15 | 0.45388 | 1.2947
734 | 3.27 | 2.05 | 0.374 | 0.361 | 1.28 | 1.15 | 0.45918 | 1.295
735 | 3.27 | 2.04 | 0.365 | 0.363 | 1.28 | 1.14 | 0.46448 | 1.2956
736 | 3.28 | 2.03 | 0.356 | 0.363 | 1.27 | 1.14 | 0.46986 | 1.3025
737 | 3.29 | 2.03 | 0.347 | 0.363 | 1.27 | 1.14 | 0.47525 | 1.3093
738 | 3.3 | 2.01 | 0.338 | 0.364 | 1.27 | 1.14 | 0.48094 | 1.3161
739 | 3.31 | 2 | 0.33 | 0.364 | 1.26 | 1.14 | 0.48637 | 1.3274
740 | 3.32 | 1.99 | 0.322 | 0.364 | 1.26 | 1.14 | 0.49184 | 1.3408
741 | 3.33 | 1.99 | 0.311 | 0.366 | 1.25 | 1.14 | 0.49744 | 1.3542
742 | 3.34 | 1.98 | 0.307 | 0.365 | 1.25 | 1.13 | 0.50304 | 1.3693
743 | 3.35 | 1.97 | 0.3 | 0.366 | 1.24 | 1.13 | 0.50873 | 1.3883
744 | 3.36 | 1.96 | 0.294 | 0.367 | 1.24 | 1.13 | 0.51455 | 1.4075
745 | 3.37 | 1.96 | 0.287 | 0.367 | 1.23 | 1.13 | 0.52015 | 1.4264
746 | 3.38 | 1.95 | 0.282 | 0.367 | 1.22 | 1.12 | 0.52576 | 1.4497
747 | 3.39 | 1.94 | 0.276 | 0.368 | 1.22 | 1.12 | 0.53158 | 1.4732
748 | 3.4 | 1.93 | 0.27 | 0.367 | 1.21 | 1.12 | 0.53748 | 1.4967
749 | 3.41 | 1.93 | 0.265 | 0.367 | 1.21 | 1.12 | 0.54348 | 1.5208
750 | 3.42 | 1.92 | 0.258 | 0.367 | 1.2 | 1.11 | 0.54934 | 1.5454
751 | 3.44 | 1.92 | 0.254 | 0.367 | 1.2 | 1.11 | 0.55525 | 1.5699
752 | 3.45 | 1.91 | 0.249 | 0.367 | 1.2 | 1.11 | 0.56115 | 1.5934
753 | 3.46 | 1.91 | 0.245 | 0.367 | 1.2 | 1.11 | 0.56706 | 1.6138
754 | 3.47 | 1.9 | 0.242 | 0.369 | 1.19 | 1.11 | 0.57296 | 1.6342
755 | 3.48 | 1.89 | 0.236 | 0.367 | 1.19 | 1.11 | 0.57896 | 1.6545
756 | 3.49 | 1.89 | 0.232 | 0.366 | 1.19 | 1.11 | 0.58547 | 1.6642
757 | 3.5 | 1.88 | 0.228 | 0.365 | 1.19 | 1.11 | 0.59103 | 1.6729
758 | 3.51 | 1.87 | 0.225 | 0.366 | 1.18 | 1.11 | 0.59724 | 1.6816
759 | 3.52 | 1.87 | 0.221 | 0.366 | 1.18 | 1.11 | 0.60293 | 1.6812
760 | 3.54 | 1.87 | 0.217 | 0.365 | 1.18 | 1.11 | 0.60945 | 1.6741
761 | 3.55 | 1.86 | 0.214 | 0.366 | 1.18 | 1.11 | 0.61553 | 1.667
762 | 3.56 | 1.86 | 0.211 | 0.366 | 1.17 | 1.12 | 0.62174 | 1.6562
763 | 3.58 | 1.85 | 0.207 | 0.365 | 1.17 | 1.12 | 0.62812 | 1.6339
764 | 3.59 | 1.85 | 0.205 | 0.364 | 1.17 | 1.12 | 0.63433 | 1.6117
765 | 3.6 | 1.85 | 0.202 | 0.364 | 1.17 | 1.12 | 0.64054 | 1.5894
766 | 3.61 | 1.84 | 0.198 | 0.364 | 1.17 | 1.12 | 0.64675 | 1.5578
767 | 3.62 | 1.84 | 0.196 | 0.364 | 1.16 | 1.12 | 0.65335 | 1.5255
768 | 3.63 | 1.84 | 0.193 | 0.363 | 1.16 | 1.12 | 0.65943 | 1.4931
769 | 3.64 | 1.83 | 0.191 | 0.363 | 1.16 | 1.13 | 0.66564 | 1.4586
770 | 3.66 | 1.83 | 0.188 | 0.364 | 1.16 | 1.13 | 0.67181 | 1.4225
771 | 3.67 | 1.83 | 0.185 | 0.363 | 1.15 | 1.13 | 0.67832 | 1.3865
772 | 3.68 | 1.82 | 0.182 | 0.363 | 1.15 | 1.13 | 0.68471 | 1.351
773 | 3.69 | 1.82 | 0.181 | 0.365 | 1.15 | 1.13 | 0.69092 | 1.3166
774 | 3.7 | 1.82 | 0.178 | 0.364 | 1.15 | 1.13 | 0.69722 | 1.2822
775 | 3.71 | 1.81 | 0.176 | 0.364 | 1.14 | 1.13 | 0.7036 | 1.2478
776 | 3.72 | 1.81 | 0.174 | 0.364 | 1.14 | 1.13 | 0.70994 | 1.2172
777 | 3.73 | 1.81 | 0.171 | 0.364 | 1.14 | 1.13 | 0.71641 | 1.1867
778 | 3.74 | 1.8 | 0.169 | 0.364 | 1.14 | 1.13 | 0.72271 | 1.1563
779 | 3.75 | 1.8 | 0.168 | 0.364 | 1.13 | 1.13 | 0.72953 | 1.1295
780 | 3.76 | 1.79 | 0.165 | 0.364 | 1.13 | 1.12 | 0.73583 | 1.1047
781 | 3.76 | 1.79 | 0.162 | 0.364 | 1.13 | 1.12 | 0.74199 | 1.08
782 | 3.77 | 1.79 | 0.16 | 0.363 | 1.13 | 1.12 | 0.74829 | 1.0568
783 | 3.78 | 1.78 | 0.157 | 0.362 | 1.13 | 1.12 | 0.75472 | 1.0369
784 | 3.79 | 1.78 | 0.154 | 0.362 | 1.12 | 1.11 | 0.7611 | 1.017
785 | 3.8 | 1.77 | 0.152 | 0.362 | 1.12 | 1.11 | 0.76792 | 0.99723
786 | 3.81 | 1.76 | 0.15 | 0.363 | 1.12 | 1.11 | 0.77409 | 0.98194
787 | 3.81 | 1.76 | 0.147 | 0.363 | 1.12 | 1.11 | 0.7806 | 0.96657
788 | 3.82 | 1.75 | 0.146 | 0.362 | 1.12 | 1.11 | 0.7872 | 0.95128
789 | 3.83 | 1.75 | 0.143 | 0.361 | 1.12 | 1.11 | 0.79389 | 0.93825
790 | 3.84 | 1.74 | 0.142 | 0.36 | 1.11 | 1.11 | 0.80032 | 0.92618
791 | 3.84 | 1.74 | 0.14 | 0.36 | 1.11 | 1.11 | 0.80679 | 0.91406
792 | 3.85 | 1.73 | 0.138 | 0.359 | 1.11 | 1.1 | 0.81317 | 0.90316
793 | 3.86 | 1.73 | 0.137 | 0.357 | 1.1 | 1.1 | 0.81947 | 0.89369
794 | 3.86 | 1.72 | 0.135 | 0.356 | 1.1 | 1.09 | 0.8262 | 0.88418
795 | 3.87 | 1.71 | 0.134 | 0.356 | 1.1 | 1.09 | 0.8328 | 0.87497
796 | 3.87 | 1.71 | 0.131 | 0.354 | 1.1 | 1.09 | 0.83897 | 0.86737
797 | 3.88 | 1.7 | 0.13 | 0.353 | 1.09 | 1.08 | 0.84557 | 0.85977
798 | 3.88 | 1.69 | 0.128 | 0.352 | 1.09 | 1.08 | 0.85217 | 0.85217
799 | 3.89 | 1.69 | 0.111 | 0.325 | 1.09 | 1.07 | 0.8586 | 0.84588
800 | 3.89 | 1.69 | 0.111 | 0.322 | 1.09 | 1.07 | 0.86507 | 0.83966
801 | 3.9 | 1.68 | 0.108 | 0.323 | 1.09 | 1.07 | 0.87137 | 0.83358
802 | 3.9 | 1.67 | 0.108 | 0.322 | 1.08 | 1.07 | 0.8778 | 0.82829
803 | 3.9 | 1.67 | 0.105 | 0.32 | 1.08 | 1.07 | 0.88427 | 0.82351
804 | 3.91 | 1.67 | 0.104 | 0.319 | 1.08 | 1.07 | 0.89069 | 0.81878
805 | 3.91 | 1.66 | 0.104 | 0.319 | 1.07 | 1.06 | 0.89708 | 0.81439
806 | 3.92 | 1.66 | 0.102 | 0.316 | 1.07 | 1.06 | 0.90355 | 0.81091
807 | 3.92 | 1.65 | 0.101 | 0.315 | 1.07 | 1.06 | 0.90998 | 0.80731
808 | 3.92 | 1.65 | 0.0996 | 0.315 | 1.06 | 1.06 | 0.91619 | 0.80379
809 | 3.93 | 1.64 | 0.0983 | 0.313 | 1.06 | 1.06 | 0.92248 | 0.80119
810 | 3.93 | 1.64 | 0.0976 | 0.312 | 1.06 | 1.06 | 0.92887 | 0.79849
811 | 3.93 | 1.64 | 0.0969 | 0.312 | 1.06 | 1.06 | 0.93517 | 0.79589
812 | 3.94 | 1.64 | 0.096 | 0.311 | 1.05 | 1.06 | 0.94138 | 0.79389
813 | 3.94 | 1.63 | 0.0952 | 0.31 | 1.05 | 1.06 | 0.94754 | 0.79198
814 | 3.94 | 1.63 | 0.0945 | 0.309 | 1.05 | 1.06 | 0.95367 | 0.7902
815 | 3.94 | 1.63 | 0.0937 | 0.308 | 1.05 | 1.05 | 0.96005 | 0.78859
816 | 3.94 | 1.62 | 0.0927 | 0.307 | 1.04 | 1.05 | 0.96635 | 0.7872
817 | 3.94 | 1.62 | 0.0918 | 0.306 | 1.04 | 1.05 | 0.97256 | 0.7859
818 | 3.94 | 1.62 | 0.0905 | 0.305 | 1.04 | 1.05 | 0.97864 | 0.78468
819 | 3.94 | 1.61 | 0.0891 | 0.304 | 1.04 | 1.05 | 0.98455 | 0.78399
820 | 3.94 | 1.61 | 0.0874 | 0.302 | 1.04 | 1.05 | 0.99084 | 0.78321
821 | 3.94 | 1.6 | 0.0865 | 0.3 | 1.04 | 1.05 | 0.99705 | 0.78251
822 | 3.94 | 1.6 | 0.0855 | 0.299 | 1.03 | 1.05 | 1.003 | 0.78199
823 | 3.94 | 1.6 | 0.0845 | 0.297 | 1.03 | 1.05 | 1.0088 | 0.78151
824 | 3.94 | 1.6 | 0.0842 | 0.296 | 1.03 | 1.05 | 1.015 | 0.78099
825 | 3.94 | 1.59 | 0.0835 | 0.294 | 1.02 | 1.05 | 1.0208 | 0.78069
826 | 3.94 | 1.59 | 0.0831 | 0.293 | 1.02 | 1.05 | 1.027 | 0.7806
827 | 3.94 | 1.59 | 0.0817 | 0.292 | 1.02 | 1.05 | 1.0331 | 0.78038
828 | 3.94 | 1.59 | 0.081 | 0.291 | 1.02 | 1.05 | 1.0391 | 0.7803
829 | 3.93 | 1.59 | 0.0806 | 0.29 | 1.01 | 1.04 | 1.0446 | 0.78021
830 | 3.93 | 1.59 | 0.0802 | 0.288 | 1.01 | 1.04 | 1.0504 | 0.78021
831 | 3.93 | 1.58 | 0.08 | 0.287 | 1.01 | 1.04 | 1.0561 | 0.78021
832 | 3.93 | 1.58 | 0.0793 | 0.286 | 1 | 1.04 | 1.0618 | 0.78021
833 | 3.92 | 1.58 | 0.0792 | 0.284 | 1 | 1.04 | 1.0677 | 0.78021
834 | 3.92 | 1.58 | 0.0788 | 0.282 | 0.998 | 1.04 | 1.0736 | 0.7803
835 | 3.92 | 1.58 | 0.0777 | 0.28 | 0.995 | 1.04 | 1.0794 | 0.7803
836 | 3.92 | 1.58 | 0.0774 | 0.278 | 0.993 | 1.04 | 1.0848 | 0.78038
837 | 3.92 | 1.58 | 0.077 | 0.275 | 0.99 | 1.03 | 1.0904 | 0.78051
838 | 3.91 | 1.58 | 0.0772 | 0.274 | 0.987 | 1.03 | 1.0959 | 0.78069
839 | 3.91 | 1.58 | 0.0767 | 0.273 | 0.985 | 1.03 | 1.1015 | 0.78099
840 | 3.9 | 1.58 | 0.0761 | 0.271 | 0.982 | 1.03 | 1.1069 | 0.7813
841 | 3.9 | 1.58 | 0.0756 | 0.271 | 0.98 | 1.03 | 1.1125 | 0.78151
842 | 3.89 | 1.58 | 0.0754 | 0.27 | 0.977 | 1.03 | 1.1179 | 0.78182
843 | 3.89 | 1.57 | 0.075 | 0.269 | 0.975 | 1.03 | 1.123 | 0.78212
844 | 3.89 | 1.57 | 0.0747 | 0.268 | 0.972 | 1.02 | 1.1283 | 0.78251
845 | 3.88 | 1.57 | 0.0743 | 0.267 | 0.969 | 1.02 | 1.1336 | 0.78312
846 | 3.87 | 1.57 | 0.0741 | 0.266 | 0.967 | 1.02 | 1.1388 | 0.78368
847 | 3.87 | 1.57 | 0.0732 | 0.263 | 0.964 | 1.02 | 1.1439 | 0.78429
848 | 3.86 | 1.57 | 0.0729 | 0.261 | 0.963 | 1.02 | 1.1491 | 0.78481
849 | 3.86 | 1.57 | 0.072 | 0.258 | 0.963 | 1.02 | 1.1544 | 0.78542
850 | 3.85 | 1.57 | 0.0718 | 0.256 | 0.962 | 1.01 | 1.1593 | 0.7859
851 | 3.85 | 1.57 | 0.0709 | 0.252 | 0.961 | 1.01 | 1.1642 | 0.7869
852 | 3.84 | 1.57 | 0.0703 | 0.249 | 0.96 | 1.01 | 1.1691 | 0.78781
853 | 3.83 | 1.57 | 0.0692 | 0.245 | 0.959 | 1.01 | 1.1739 | 0.78881
854 | 3.83 | 1.57 | 0.0682 | 0.241 | 0.958 | 1.01 | 1.1787 | 0.78989
855 | 3.82 | 1.57 | 0.0673 | 0.238 | 0.957 | 1.01 | 1.1839 | 0.79098
856 | 3.81 | 1.57 | 0.0676 | 0.235 | 0.956 | 1.01 | 1.1882 | 0.79211
857 | 3.8 | 1.57 | 0.0666 | 0.233 | 0.956 | 1.01 | 1.1931 | 0.79328
858 | 3.8 | 1.57 | 0.0675 | 0.231 | 0.955 | 1.01 | 1.1977 | 0.79472
859 | 3.79 | 1.57 | 0.0657 | 0.227 | 0.954 | 1.01 | 1.2023 | 0.79611
860 | 3.78 | 1.56 | 0.0653 | 0.224 | 0.953 | 1 | 1.2068 | 0.79749
861 | 3.77 | 1.56 | 0.0647 | 0.221 | 0.952 | 1 | 1.2111 | 0.7991
862 | 3.76 | 1.56 | 0.0641 | 0.218 | 0.952 | 0.999 | 1.2153 | 0.80071
863 | 3.75 | 1.56 | 0.064 | 0.216 | 0.951 | 0.996 | 1.2197 | 0.80232
864 | 3.74 | 1.55 | 0.0637 | 0.213 | 0.95 | 0.993 | 1.2242 | 0.80418
865 | 3.74 | 1.56 | 0.0637 | 0.211 | 0.948 | 0.991 | 1.2283 | 0.80609
866 | 3.73 | 1.56 | 0.0633 | 0.208 | 0.946 | 0.988 | 1.2322 | 0.808
867 | 3.72 | 1.56 | 0.0633 | 0.206 | 0.944 | 0.985 | 1.2364 | 0.81
868 | 3.71 | 1.56 | 0.063 | 0.204 | 0.942 | 0.983 | 1.2404 | 0.812
869 | 3.7 | 1.56 | 0.0628 | 0.201 | 0.941 | 0.98 | 1.2446 | 0.81409
870 | 3.69 | 1.56 | 0.0636 | 0.199 | 0.939 | 0.979 | 1.2487 | 0.81639
871 | 3.68 | 1.56 | 0.0633 | 0.197 | 0.937 | 0.98 | 1.2526 | 0.81869
872 | 3.67 | 1.55 | 0.0627 | 0.195 | 0.935 | 0.981 | 1.2562 | 0.82108
873 | 3.66 | 1.56 | 0.0649 | 0.194 | 0.933 | 0.981 | 1.2598 | 0.82351
874 | 3.65 | 1.56 | 0.0622 | 0.189 | 0.932 | 0.982 | 1.2638 | 0.8259
875 | 3.64 | 1.56 | 0.0621 | 0.187 | 0.93 | 0.983 | 1.2675 | 0.82829
876 | 3.63 | 1.56 | 0.0623 | 0.184 | 0.928 | 0.983 | 1.2707 | 0.83081
877 | 3.62 | 1.56 | 0.0626 | 0.182 | 0.927 | 0.984 | 1.2743 | 0.83337
878 | 3.61 | 1.56 | 0.0621 | 0.179 | 0.926 | 0.985 | 1.2778 | 0.83589
879 | 3.6 | 1.56 | 0.0621 | 0.177 | 0.925 | 0.986 | 1.2811 | 0.83849
880 | 3.59 | 1.56 | 0.0622 | 0.175 | 0.924 | 0.984 | 1.2842 | 0.84097
881 | 3.58 | 1.56 | 0.0622 | 0.172 | 0.923 | 0.983 | 1.2875 | 0.84357
882 | 3.57 | 1.56 | 0.0622 | 0.17 | 0.921 | 0.981 | 1.2904 | 0.84609
883 | 3.56 | 1.56 | 0.0627 | 0.168 | 0.92 | 0.979 | 1.2935 | 0.8487
884 | 3.55 | 1.56 | 0.0628 | 0.166 | 0.919 | 0.978 | 1.2968 | 0.85139
885 | 3.54 | 1.56 | 0.0622 | 0.164 | 0.918 | 0.976 | 1.2997 | 0.854
886 | 3.53 | 1.56 | 0.0624 | 0.161 | 0.917 | 0.974 | 1.3024 | 0.8566
887 | 3.51 | 1.56 | 0.0619 | 0.159 | 0.916 | 0.973 | 1.3055 | 0.85916
888 | 3.5 | 1.56 | 0.0615 | 0.157 | 0.914 | 0.971 | 1.308 | 0.86177
889 | 3.49 | 1.56 | 0.0617 | 0.154 | 0.911 | 0.97 | 1.3105 | 0.86429
890 | 3.48 | 1.56 | 0.0612 | 0.152 | 0.908 | 0.969 | 1.3134 | 0.86676
891 | 3.47 | 1.57 | 0.0611 | 0.15 | 0.905 | 0.969 | 1.3162 | 0.8692
892 | 3.46 | 1.57 | 0.0611 | 0.147 | 0.902 | 0.968 | 1.3186 | 0.87159
893 | 3.44 | 1.57 | 0.0618 | 0.146 | 0.898 | 0.967 | 1.3206 | 0.87397
894 | 3.43 | 1.57 | 0.0617 | 0.144 | 0.895 | 0.966 | 1.3232 | 0.87628
895 | 3.42 | 1.57 | 0.0617 | 0.142 | 0.892 | 0.965 | 1.3259 | 0.87849
896 | 3.41 | 1.57 | 0.0619 | 0.14 | 0.889 | 0.963 | 1.3279 | 0.88049
897 | 3.4 | 1.57 | 0.0626 | 0.139 | 0.886 | 0.96 | 1.3301 | 0.88249
898 | 3.39 | 1.57 | 0.0636 | 0.137 | 0.883 | 0.957 | 1.332 | 0.88435
899 | 3.37 | 1.57 | 0.0644 | 0.135 | 0.88 | 0.954 | 1.3338 | 0.88609
900 | 3.36 | 1.57 | 0.0637 | 0.133 | 0.879 | 0.952 | 1.3361 | 0.88778
901 | 3.35 | 1.57 | 0.065 | 0.132 | 0.878 | 0.949 | 1.3381 | 0.88948
902 | 3.34 | 1.57 | 0.0644 | 0.131 | 0.877 | 0.946 | 1.34 | 0.89078
903 | 3.32 | 1.57 | 0.0639 | 0.13
904 | 3.31 | 1.57 | 0.063 | 0.128
905 | 3.3 | 1.57 | 0.063 | 0.128
906 | 3.28 | 1.57 | 0.063 | 0.127
907 | 3.27 | 1.57 | 0.0663 | 0.13
908 | 3.26 | 1.57 | 0.0629 | 0.126
909 | 3.24 | 1.57 | 0.0633 | 0.125
910 | 3.23 | 1.57 | 0.0641 | 0.125
911 | 3.22 | 1.57 | 0.063 | 0.123
912 | 3.2 | 1.57 | 0.0641 | 0.123
913 | 3.19 | 1.57 | 0.0641 | 0.122
914 | 3.17 | 1.57 | 0.065 | 0.123
915 | 3.16 | 1.57 | 0.0637 | 0.122
916 | 3.15 | 1.57 | 0.0644 | 0.123
917 | 3.13 | 1.56 | 0.0645 | 0.123
918 | 3.11 | 1.56 | 0.0646 | 0.124
919 | 3.09 | 1.55 | 0.064 | 0.123
920 | 3.07 | 1.55 | 0.0644 | 0.123
921 | 3.06 | 1.55 | 0.0639 | 0.122
922 | 3.04 | 1.55 | 0.0644 | 0.122
923 | 3.03 | 1.55 | 0.0644 | 0.12
924 | 3.01 | 1.55 | 0.0631 | 0.118
925 | 3 | 1.55 | 0.0638 | 0.117
926 | 2.98 | 1.55 | 0.064 | 0.115
927 | 2.97 | 1.54 | 0.0637 | 0.114
928 | 2.95 | 1.54 | 0.0639 | 0.113
929 | 2.94 | 1.54 | 0.0624 | 0.11
930 | 2.92 | 1.54 | 0.0627 | 0.109
931 | 2.9 | 1.54 | 0.063 | 0.108
932 | 2.88 | 1.53 | 0.0633 | 0.108
933 | 2.87 | 1.53 | 0.0636 | 0.106
934 | 2.85 | 1.53 | 0.0635 | 0.105
935 | 2.84 | 1.53 | 0.0641 | 0.105
936 | 2.82 | 1.52 | 0.0646 | 0.104
937 | 2.8 | 1.51 | 0.0645 | 0.103
938 | 2.79 | 1.52 | 0.0641 | 0.102
939 | 2.77 | 1.52 | 0.064 | 0.0995
940 | 2.76 | 1.53 | 0.0639 | 0.0986
941 | 2.74 | 1.53 | 0.0638 | 0.0977
942 | 2.73 | 1.52 | 0.0648 | 0.0974
943 | 2.71 | 1.53 | 0.0647 | 0.0959
944 | 2.69 | 1.53 | 0.0642 | 0.0952
945 | 2.68 | 1.53 | 0.0636 | 0.0946
946 | 2.67 | 1.54 | 0.0638 | 0.0943
947 | 2.65 | 1.54 | 0.0632 | 0.0935
948 | 2.63 | 1.53 | 0.063 | 0.0937
949 | 2.61 | 1.53 | 0.0623 | 0.0928
950 | 2.6 | 1.53 | 0.0619 | 0.0928
951 | 2.58 | 1.53 | 0.0615 | 0.0928
952 | 2.56 | 1.51 | 0.0613 | 0.0931
953 | 2.55 | 1.52 | 0.0612 | 0.0941
954 | 2.53 | 1.51 | 0.0617 | 0.0951
955 | 2.51 | 1.5 | 0.0612 | 0.0961
956 | 2.49 | 1.48 | 0.0626 | 0.099
957 | 2.48 | 1.48 | 0.0627 | 0.101
958 | 2.46 | 1.46 | 0.0632 | 0.103
959 | 2.44 | 1.45 | 0.0628 | 0.102
960 | 2.43 | 1.44 | 0.0618 | 0.1
961 | 2.42 | 1.45 | 0.0619 | 0.0989
962 | 2.4 | 1.44 | 0.0617 | 0.0968
963 | 2.39 | 1.43 | 0.0619 | 0.0951
964 | 2.38 | 1.43 | 0.0636 | 0.0938
965 | 2.38 | 1.44 | 0.0651 | 0.0926
966 | 2.37 | 1.43 | 0.0658 | 0.0899
967 | 2.36 | 1.44 | 0.0666 | 0.0872
968 | 2.35 | 1.43 | 0.0675 | 0.0851
969 | 2.35 | 1.44 | 0.0671 | 0.0827
970 | 2.33 | 1.43 | 0.0675 | 0.0803
971 | 2.33 | 1.43 | 0.0669 | 0.078
972 | 2.32 | 1.43 | 0.0672 | 0.0766
973 | 2.31 | 1.42 | 0.0673 | 0.0763
974 | 2.29 | 1.42 | 0.0675 | 0.0759
975 | 2.29 | 1.42 | 0.0678 | 0.0756
976 | 2.28 | 1.42 | 0.068 | 0.0759
977 | 2.28 | 1.43 | 0.0684 | 0.078
978 | 2.27 | 1.42 | 0.0685 | 0.0803
979 | 2.27 | 1.42 | 0.0687 | 0.0834